## 表-08 分部分项工程和单价措施项目清单与计价表
分部分项工程和单价措施项目清单与计价表
工程名称：戏楼 |  |  |  | 标段：周口关帝庙大殿、戏楼本体修缮工程 |  |  |  |  | 第 1 页 共 7 页
序号 | 项目编码 | 项目名称 | 项目特征描述 |  | 计量单位 | 工程量 | 金 额(元)
[7 empty] | 综合单价 | 合 价 |  | 其中
暂估价
整个项目
1 | 020704001001 | 糙墁散水 | 1.砖料规格:295×145×60青砖 2.做法：素土夯实，向外坡3％→150厚三七灰土→25厚中砂垫层→295×145×60青砖平铺散水，1:3白灰砂浆填缝 |  | m2 | 16.2
2 | 020704002001 | 糙砖牙子 | 1.铺设要求:立栽 2.砖料规格:295×145×60青砖 |  | m | 13.11
3 | 02B001 | 剔补地面砖（前廊） | 1.部位:前廊地面 2.砖类型、规格:400×400×80方砖 3.灰浆配合比:白灰膏 4.施工工艺：用小铲或凿子将碎裂地砖剔除干净，用砍磨加工后的砖块按原位、原形制镶嵌，白灰勾缝 |  | 块 | 6
4 | 02B002 | 剔补地面砖（室内） | 1.部位:室内地面 2.砖类型、规格:295×145×60青砖 3.灰浆配合比:白灰膏 4.施工工艺：用小铲或凿子将碎裂地砖剔除干净，用砍磨加工后的砖块按原位、原形制镶嵌，白灰勾缝 |  | 块 | 120
5 | 011606001001 | 楼地面龙骨及饰面拆除 | 1.龙骨及饰面种类:拆除糟朽、劈裂严重的木地板 |  | m2 | 6.6
6 | 020512001001 | 木地板 | 1.板厚度:90mm 2.木材品种:落叶松 3.刨光要求:光滑无刨痕 |  | m2 | 6.6
本页小计
注：为计取规费等的使用，可在表中增设其中：“定额人工费”。
表—08
分部分项工程和单价措施项目清单与计价表
工程名称：戏楼 |  |  |  | 标段：周口关帝庙大殿、戏楼本体修缮工程 |  |  |  |  | 第 2 页 共 7 页
序号 | 项目编码 | 项目名称 | 项目特征描述 |  | 计量单位 | 工程量 | 金 额(元)
[7 empty] | 综合单价 | 合 价 |  | 其中
暂估价
7 | 02B003 | 剔补踏步砖 | 1.部位:踏步 2.砖类型、规格:295×145×60青砖 3.灰浆配合比:白灰膏 4.施工工艺：用小铲或凿子将碎裂地砖剔除干净，用砍磨加工后的砖块按原位、原形制镶嵌，白灰勾缝 |  | 块 | 12
8 | 02B004 | 墙面酥碱砖剔补 | 1.部位:墙体酥碱砖 2.砖类型、规格:320×150×70青砖 3.灰浆配合比:白灰膏 4.施工工艺：对酥碱深度大于2cm的墙砖，用小铲或凿子将酥碱部分剔除干净，用砍磨加工后的砖块按原位、原形制镶嵌，用灰浆粘贴牢固，白灰勾缝 |  | 块 | 60
9 | 011201003001 | 墙面勾缝 | 1.勾缝类型:平凹缝 2.勾缝材料种类:老灰浆 |  | m2 | 14.7
10 | 020507001001 | 平身科斗拱 | 1.构件名称、类型:五踩平身科斗拱 2.用材尺寸:80mm 3.维修措施：对斗拱进行测量、检查，更换变形超过设计要求的构件进行更换，未超过的按照《古建筑木结构维修与加固规范》进行维修 4.具体要求详见设计图纸 |  | 攒 | 7
本页小计
注：为计取规费等的使用，可在表中增设其中：“定额人工费”。
表—08
分部分项工程和单价措施项目清单与计价表
工程名称：戏楼 |  |  |  | 标段：周口关帝庙大殿、戏楼本体修缮工程 |  |  |  |  | 第 3 页 共 7 页
序号 | 项目编码 | 项目名称 | 项目特征描述 |  | 计量单位 | 工程量 | 金 额(元)
[7 empty] | 综合单价 | 合 价 |  | 其中
暂估价
11 | 020507003001 | 角科斗拱 | 1.构件名称、类型:五踩角科斗拱 2.用材尺寸:80mm 3.维修措施：对斗拱进行测量、检查，更换变形超过设计要求的构件进行更换，未超过的按照《古建筑木结构维修与加固规范》进行维修 4.具体要求详见设计图纸 |  | 攒 | 2
12 | 02B005 | 打牮拨正 | 1.大木构架打牮拨正 2.修缮措施：严格按照设计要求，对所有梁架进行打牮拨正， 3.具体做法详见设计方案 |  | 项 | 1
13 | 011607001001 | 屋面瓦件拆除 | 1.保护性拆除现存屋面瓦件 2.对保存完好的瓦件进行编号，以便后期按原位置进行复原 |  | m2 | 218.88
14 | 02B006 | 拆除正脊 | 1.保护性拆除正脊，拆除前对构件进行编号，以便后期按原位置复原 2.构件拆下后，做好保护措施 |  | m | 4.7
15 | 02B007 | 拆除垂脊、岔脊 | 1.保护性拆除垂脊、岔脊，拆除前对构件进行编号，以便后期按原位置复原 2.构件拆下后，做好保护措施 |  | m | 51.2
16 | 02B008 | 拆除正吻 | 1.保护性拆除正吻，拆除前对构件进行编号，以便后期按原位置复原 2.构件拆下后，做好保护措施 |  | 份 | 6
本页小计
注：为计取规费等的使用，可在表中增设其中：“定额人工费”。
表—08
分部分项工程和单价措施项目清单与计价表
工程名称：戏楼 |  |  |  | 标段：周口关帝庙大殿、戏楼本体修缮工程 |  |  |  |  | 第 4 页 共 7 页
序号 | 项目编码 | 项目名称 | 项目特征描述 |  | 计量单位 | 工程量 | 金 额(元)
[7 empty] | 综合单价 | 合 价 |  | 其中
暂估价
17 | 02B009 | 拆除垂兽、斜吞兽、岔兽 | 1.保护性拆除垂兽、斜吞兽、岔兽，拆除前对构件进行编号，以便后期按原位置复原 2.构件拆下后，做好保护措施 |  | 份 | 24
18 | 02B010 | 拆除正脊宝顶 | 1.保护性拆除正脊宝顶，拆除前对构件进行编号，以便后期按原位置复原 2.构件拆下后，做好保护措施 |  | 份 | 1
19 | 011607001002 | 泥灰背拆除 | 1.拆除屋面泥灰背 2.记录现存灰泥背工艺，并拍摄施工照片 |  | m2 | 218.88
20 | 011603001001 | 望板、望砖拆除 | 1.拆除望板、望砖 2.拆下构件分类码放 |  | m2 | 218.88
21 | 020505002001 | 矩形椽 | 1.构件截面尺寸:110*110mm 2.木材品种:落叶松 3.刨光要求:光滑无刨痕 |  | m | 98
22 | 020505007001 | 矩形飞椽 | 1.构件截面尺寸:同原构件一致 2.木材品种:落叶松 3.刨光要求:光滑无刨痕 |  | 根 | 42
23 | 020508016001 | 大连檐(里口木） | 1.断面尺寸:高9cm以内 2.木材品种:落叶松 3.刨光要求:光滑无刨痕 |  | m | 41.9
24 | 020508017001 | 小连檐 | 1.断面尺寸:高4cm内 2.木材品种:落叶松 3.刨光要求:光滑无刨痕 |  | m | 41.9
本页小计
注：为计取规费等的使用，可在表中增设其中：“定额人工费”。
表—08
分部分项工程和单价措施项目清单与计价表
工程名称：戏楼 |  |  |  | 标段：周口关帝庙大殿、戏楼本体修缮工程 |  |  |  |  | 第 5 页 共 7 页
序号 | 项目编码 | 项目名称 | 项目特征描述 |  | 计量单位 | 工程量 | 金 额(元)
[7 empty] | 综合单价 | 合 价 |  | 其中
暂估价
25 | 020508020001 | 闸挡板 | 1.断面尺寸:同原构件一致 2.木材品种:落叶松 3.刨光要求:光滑无刨痕 |  | m | 41.9
26 | 020508018001 | 瓦口板 | 1.断面尺寸:同原构件一致 2.木材品种:落叶松 3.刨光要求:光滑无刨痕 |  | m | 41.9
27 | 020508025001 | 清水望板 | 1.板宽厚度:厚30mm 2.木材品种:落叶松 3.刨光要求:光滑无刨痕 |  | m2 | 105.2
28 | 020601001001 | 铺望砖 | 1.望砖规格尺寸:220*220*35mm 2.铺设位置:屋面 3.旧望砖利用率按80%计入 |  | m2 | 113.68
29 | 020603001001 | 琉璃屋面 | 1.铺设类型:筒板瓦屋面 2.瓦件类型:琉璃瓦 3.瓦件规格尺寸:同原瓦件规格一致 4.施工做法：护板灰20厚（材料重量配比为白灰：青灰：麻刀=100：8：3）→灰泥背80—100mm厚（白灰：黄土体积比为1：4，另100公斤白灰掺麦草6公斤）→青灰背10厚（材料配比同护板灰）→屋面瓦件 5.旧瓦件利用率按50%计入 |  | m2 | 218.88
30 | 020603004001 | 琉璃瓦檐头（口）附件 | 1.瓦件类型:琉璃瓦 2.瓦件规格尺寸:同原构件一致 |  | m | 78.9
本页小计
注：为计取规费等的使用，可在表中增设其中：“定额人工费”。
表—08
分部分项工程和单价措施项目清单与计价表
工程名称：戏楼 |  |  |  | 标段：周口关帝庙大殿、戏楼本体修缮工程 |  |  |  |  | 第 6 页 共 7 页
序号 | 项目编码 | 项目名称 | 项目特征描述 |  | 计量单位 | 工程量 | 金 额(元)
[7 empty] | 综合单价 | 合 价 |  | 其中
暂估价
31 | 020603003001 | 琉璃屋脊 | 1.屋脊类型:正脊 2.制品种类规格尺寸:利用原构件 |  | m | 4.7
32 | 020603007001 | 琉璃吻（兽） | 1.类型:琉璃正吻 2.规格尺寸:利用原构件 |  | 只 | 6
33 | 020603011001 | 琉璃宝顶(中堆、天五座） | 1.类型:宝顶 2.规格尺寸:利用原构件 |  | 座 | 1
34 | 020603003002 | 琉璃屋脊 | 1.屋脊类型:垂脊 2.制品种类规格尺寸:利用原构件 |  | m | 29.2
35 | 020603003003 | 琉璃垂脊附件 | 1.屋脊类型:垂脊附件 2.制品种类规格尺寸:利用原构件 |  | 条 | 8
36 | 020603003004 | 琉璃屋脊 | 1.屋脊类型:岔脊 2.制品种类规格尺寸:利用原构件 |  | m | 22
37 | 020603003005 | 琉璃岔脊附件 | 1.屋脊类型:垂脊附件 2.制品种类规格尺寸:利用原构件 |  | 条 | 8
38 | 02B011 | 脊饰脱釉处理 | 1.部位：正脊、垂脊及兽件 2.施工方法：对脱釉部分采取仿釉涂料对脱釉部位进行补抹，防止雨水渗漏 |  | m2 | 26.5
39 | 020903002001 | 栏杆油漆 | 1.构件名称：戏台栏杆、踏步栏杆 2.做法：硝基漆渗透→批原子灰→打磨→刷漆 |  | m2 | 41.16
40 | 020902003001 | 椽子、望板油漆 | 1.构件名称：椽子、望板 2.做法：刮细腻子一道，干后刷红色油1-2道（熟桐油内加红土掺以适量的黑烟色） |  | m2 | 218.88
本页小计
注：为计取规费等的使用，可在表中增设其中：“定额人工费”。
表—08
分部分项工程和单价措施项目清单与计价表
工程名称：戏楼 |  |  |  | 标段：周口关帝庙大殿、戏楼本体修缮工程 |  |  |  |  | 第 7 页 共 7 页
序号 | 项目编码 | 项目名称 | 项目特征描述 |  | 计量单位 | 工程量 | 金 额(元)
[7 empty] | 综合单价 | 合 价 |  | 其中
暂估价
41 | 02B012 | 成品保护 | 1.部位：砖石木雕、彩绘保护 2.保护措施：建筑维修时需对梁架、檩条等表面存有彩绘的木构件以及砖石木雕表面使用软布包裹，再用塑料薄膜缠绕，进行保护，用以防撞、防尘 |  | 项 | 1
42 | 02B013 | 施工保护棚 | 1.搭设施工保护棚 2.措施：本工程为挑顶修缮，挑顶后大木构件均外露于外，为防止施工过程中，因天气因素对木构件造成损坏，需屋面挑顶前，需搭设施工保护棚 |  | m2 | 273.6
措施项目
1 | 021001005001 | 苫背铺瓦用外脚手架 | 1.搭设方式:苫背瓦瓦用双排齐檐脚手架 钢管 |  | m2 | 275.2
2 | 021001009001 | 屋面脚手架 | 1.搭设方式:屋面脚手架 带吻兽 |  | m2 | 218.88
本页小计
合 计
注：为计取规费等的使用，可在表中增设其中：“定额人工费”。
表—08

## 表-11 总价措施项目清单与计价汇总表
总价措施项目清单与计价表
工程名称：戏楼 |  |  |  | 标段：周口关帝庙大殿、戏楼本体修缮工程 |  |  |  |  | 第 1 页 共 1 页
序号 | 项目编码 | 项目名称 | 计 算 基 础 |  | 费率 (%) | 金 额(元) | 调整费 率(%) | 调整后 金额(元) |  | 备 注
1 | 021007001001 | 安全文明施工费 | [7 empty] | 不可竞争费，安全生产费、文明施工措施费费率值根据“豫建设标【2014】57号文”取定，扬尘污染防治费费率值根据“豫建设标【2016】47号文”取定。
1.1 | 1.1 | 安全生产费 | (综合工日合计+技术措施项目综合工日合计)*34*1.66*(1-10.08%)
1.2 | 1.2 | 文明施工措施费 | (综合工日合计+技术措施项目综合工日合计)*34*1.66*(1-10.08%)
1.3 | 1.3 | 扬尘污染防治费 | (综合工日合计+技术措施项目综合工日合计)*34*1.66*(1-10.08%)
2 | 021007002001 | 夜间施工增加费 | 综合工日合计+技术措施项目综合工日合计
3 | 021007004001 | 二次搬运费 | 综合工日合计+技术措施项目综合工日合计
4 | 021007005001 | 冬雨季施工增加费 | 综合工日合计+技术措施项目综合工日合计
5 | 021007006001 | 地上、地下设施的临时保护设施 | 综合工日合计+技术措施项目综合工日合计
6 | 021007007001 | 已完工程及设备保护费 | 综合工日合计+技术措施项目综合工日合计
合 计
编制人（造价人员）： |  |  |  | 复核人（造价工程师）：
注：1.“计算基础”中安全文明施工费可为“定额基价”、“定额人工费”或“定额人工费+定额机械费”，其他项目可为“定额人工费”或“定额人工费+定额机械费”。 2.按施工方案计算的措施费，若无“计算基础”和“费率”的数值，也可只填“金额”数值，但应在备注栏说明施工方案出处或计算方法。
表-11

## 表-12 其他项目清单与计价汇总表
其他项目清单与计价汇总表
工程名称：戏楼 |  |  | 标段：周口关帝庙大殿、戏楼本体修缮工程 |  | 第 1 页 共 1 页
序号 | 项 目 名 称 | 金 额(元) |  | 结算金额(元) |  | 备 注
1 | 暂列金额 |  |  |  |  | 明细详见表-12-1
2 | 暂估价
2.1 | 材料（工程设备）暂估价 | — |  |  |  | 明细详见表-12-2
2.2 | 专业工程暂估价 |  |  |  |  | 明细详见表-12-3
3 | 计日工 |  |  |  |  | 明细详见表-12-4
4 | 总承包服务费 |  |  |  |  | 明细详见表-12-5
合 计 | [5 empty] | —
注：材料（工程设备）暂估单价进入清单项目综合单价，此处不汇总。
表—12

## 表-12-1 暂列金额明细表
暂列金额明细表
工程名称：戏楼 |  | 标段：周口关帝庙大殿、戏楼本体修缮工程 |  |  |  | 第 1 页 共 1 页
序号 | 项 目 名 称 |  | 计量单位 | 暂列金额(元) | 备 注
合 计 |  |  |  |  | —
注：此表由招标人填写，如不能详列，也可只列暂列金额总额，投标人应将上述暂列金额计入投标总价中。
表—12—1

## 表-12-2 材料(工程设备)暂估价及调整表
材料（工程设备）暂估单价及调整表
工程名称：戏楼 |  |  |  |  | 标段：周口关帝庙大殿、戏楼本体修缮工程 |  |  |  | 第 1 页 共 1 页
序号 | 材料(工程设备) 名称、规格、型号 | 计量 单位 | 数 量 |  | 暂 估(元) |  | 确 认(元) |  | 差额±(元) |  | 备 注
|  |  | 暂 估 | 确 认 | 单 价 | 合 价 | 单 价 | 合 价 | 单 价 | 合 价
合 计
注：此表由招标人填写“暂估单价”，并在备注栏说明暂估价的材料、工程设备拟用在那些清单项目上，投标人应将上述材料、工程设备暂估单价计入工程量清单综合单价报价中。
表—12—2

## 表-12-3 专业工程暂估价及结算价表
专业工程暂估价及结算价表
工程名称：戏楼 |  |  |  | 标段：周口关帝庙大殿、戏楼本体修缮工程 |  |  | 第 1 页 共 1 页
序号 | 工 程 名 称 | 工 程 内 容 | 暂估金额 （元） |  | 结算金额 (元) | 差额±(元) |  | 备 注
合 计 |  |  | 0.00 |  |  |  |  | —
注：此表“暂估金额”由招标人填写，投标人应将“暂估金额”计入投标总价中。结算时按合同约定结算金额填写。
表—12—3

## 表-12-4 计日工表
计 日 工 表
工程名称：戏楼 |  |  |  | 标段：周口关帝庙大殿、戏楼本体修缮工程 |  |  | 第 1 页 共 1 页
编号 | 项 目 名 称 | 单位 | 暂定数量 |  | 实际数量 | 综合单价 (元) |  | 合 价(元)
[8 empty] | 暂 定 | 实 际
一 | 人工
1 |  |  | 15
人工小计
二 | 材料
1
材料小计
三 | 施工机械
1
施工机械小计
四 | 企业管理费和利润
总 计
注：此表项目名称、暂定数量由招标人填写，编制招标控制价时，单价由招标人按有关计价规定确定；投标时，单价由投标人自主报价，按暂定数量计算合价计入投标总价中。结算时，按发承包双方确认的实际数量计算合价。
表—12—4

## 表-12-5 总承包服务费计价表
总承包服务费计价表
工程名称：戏楼 |  |  | 标段：周口关帝庙大殿、戏楼本体修缮工程 |  |  | 第 1 页 共 1 页
序号 | 项 目 名 称 | 项目价值（元） |  | 服务内容 | 计算基础 |  | 费率(%) | 金 额(元)
| 合 计 | - |  | - |  |  | -
注：此表项目名称、服务内容由招标人填写，编制招标控制价时，费率及金额由招标人按有关计价规定确定；投标时，费率及金额由投标人自主报价，计入投标总价中。
表—12—5

## 表-13 规费、税金项目计价表
规费、税金项目计价表
工程名称：戏楼 |  |  | 标段：周口关帝庙大殿、戏楼本体修缮工程 |  |  | 第 1 页 共 1 页
序号 | 项 目 名 称 | 计 算 基 础 |  | 计算基数 | 计算费率 (%) |  | 金 额(元)
1 | 规费 | 其中：1)工程排污费+2)社会保障费+3)住房公积金+4)工伤保险
1.1 | 其中：1)工程排污费
1.2 | 2)社会保障费 | 综合工日合计+技术措施项目综合工日合计
1.3 | 3)住房公积金 | 综合工日合计+技术措施项目综合工日合计
1.4 | 4)工伤保险 | 综合工日合计+技术措施项目综合工日合计
2 | 增值税~销项税额 | 不含税工程造价合计
合 计
编制人（造价人员）： |  |  | 复核人（造价工程师）：
表—13